## Sheet1
融水县白云乡医院监控配置方案报价表
工程名称： | [7 empty] | 日期：2024.1.25
（一）摄像部分
序号 | 名称 | 品牌 | 型号 | 数量 | 单位 | 单价 | 分项价格 | 备注
1 | 400万星光枪形高清网络摄像机 | 海康威视 | DS-2CD3T46WDV3-I3 | 30 | 台 | 385 | 11550 | • 海康威视红外阵列筒型网络摄像机，最高分辨率可达400万像素，并在此分辨率下可输出25 fps实时图像 • 支持1个RJ45 10 M/100 M自适应以太网口，1个内置麦克风 • 支持2种Smart侦测：越界侦测，区域入侵侦测 • 支持背光补偿，强光抑制，3D数字降噪，120 dB宽动态，适应不同环境 • 适用于道路、仓库、地下停车场、酒吧、管道、园区等光线较暗或无光照环境且要求高清画 • 支持ROI感兴趣区域增强编码 • 采用高效阵列红外灯，使用寿命长，红外照射距离最远可达30 m • 符合IP66防尘防水设计，可靠性高
2 | 200万红外半球海螺摄像机 | 海康威视 | DS-IPC-T12HV3-IA(POE) | 85 | 台 | 280 | 23800 | • 海康威视红外阵列海螺型网络摄像机，最高分辨率可达200万像素，并在此分辨率下可输出25 fps实时图像 • 支持移动侦测（支持人形检测）与异常侦测 • 支持背光补偿，强光抑制，3D数字降噪，数字宽动态，适应不同环境 • 采用高效阵列红外灯，使用寿命长，红外照射最远可达30 m • 1个内置麦克风 • 符合IP66防尘防水设计，可靠性高
3 | 200万防遮挡电梯电瓶车智能检测PoE摄像机 | 海康威视 | DS-2CD3526FWDA3-ITS/DT | 4 | 台 | 360 | 1440 | 最高分辨率可达1920 × 1080@25 fps，在该分辨率下可输出实时图像 采用高效阵列红外灯，使用寿命长，红外照射距离最远可达10 m 遮挡检测：内置ToF传感器，可有效检测遮挡摄像机的行为，摄像机检测角度最大25°，检测距离默认70 cm 支持1路报警输入，1路报警输出，报警输出最大支持DC57 V，2 A 内置MicroSD/MicroSDHC/MicroSDXC 插槽，最大支持512 GB 1个内置麦克风，1个内置扬声器，支持双向语音对讲 符合IK08防暴设计，可靠性高
4 | 电梯专用网桥 | 锐捷 | RG-EST100 | 4 | 对 | 295 | 1180 | 单频2.4G无线网桥套装，内置定向天线，推荐桥接距离100米，最大桥接速率300Mbps。包装包含摄像头端和录像机端两个设备，出厂默认配对，无需配置即可使用。支持易网络APP和web管理。支持12V DC和12V非标POE两种供电方式（标配12V电源适配器和非标POE供电配件）
5 | 监控专用支架 | 海康威视 | 标准型 | 30 | 个 | 20 | 600
小计 | [6 empty] | 38570
（二）管理中心设备
序号 | 名称 | 品牌 |  | 数量 | 单位 | 单价 | 分项价格 | 备注
1 | 64路高清录像机 | 海康威视 | DS-8864N-R8 | 2 | 台 | 3650 | 7300 | • 可接驳符合ONVIF、RTSP标准的众多主流厂商网络摄像机； • 支持接入H.265、Smart265、H.264、Smart264视频编码码流； • 解码性能强劲，最大支持12路1080P解码（开启SVC增强模式后，可提升至16路1080P解码）； • 支持800万像素高清网络视频的预览、存储与回放； • 支持HDMI与VGA同/异源输出，HDMI最大支持4K超高清显示输出，VGA支持1080P高清显示输出； • 自带8个SATA接口，最大支持满配10T硬盘； • 支持IP设备集中管理，包括IP设备一键添加、参数配置、批量升级、导入/导出等； • 最大支持16路本地同步回放； • 针对人、车及事件类型，支持快速回放与检索功能，大幅提升录像回放和检索效率； • 支持萤石云服务，通过海康互联APP可实现手机远程预览/回放/配置； • 支持萤石、ISUP以及GB28181协议，轻松实现平台接入；
2 | 监控专用硬盘 | 西数/希捷 | 6TB | 16 | 块 | 930 | 14880 | 6TB
3 | 55寸专业监视器 | 海康威视 | 55寸 | 2 | 台 | 3950 | 7900 | 显示参数 显示尺寸：55” 屏幕可视区域：1209.6 (H) mm × 680.4 (V) mm 物理分辨率：3840 × 2160 @ 60Hz 背光源类型：D-LED 像素间距：0.315 (H) mm × 0.315 (V) mm 亮度：350 cd/m² 可视角：178° (H)/178° (V) 色深度：8 bit 对比度：1200 : 1 响应时间：8 ms 刷新率：60 Hz 雾度：1% 连续使用时间：7 × 16 H 色域：72% NTSC 2、电源参数 电源：100~240 VAC, 50/60 Hz 功耗：≤ 145 W 待机功耗：≤ 0.5 W 3、运行环境 工作温度：0 ℃~40 ℃ 工作湿度：20%~80% RH(无冷凝水) 存储温度：-20 ℃~60 ℃ 存储湿度：10%~90% RH(无冷凝水) 4、接口参数 音视频输入接口：HDMI 1.4 × 1, HDMI2.0 × 1, VGA × 1, Audio in × 1 音视频输出接口：内置扬声器 (6Ω 7W) × 2 数据传输接口：USB × 1 控制接口：RS232 × 1 5、通用参数 外壳材料：塑料 安装孔距：200 mm × 200 mm (4 × M6-25 mm) 边框宽度：8.24 mm (上/左/右), 20.69 mm (下) 产品尺寸：1230.08 mm × 713.39 mm × 85.55 mm （不含底座） 1230.08 mm × 786.86 mm × 268.87 mm （含底座） 包装尺寸：1360 mm × 860 mm × 160 mm 净重：11.42 kg （不含底座） 11.66 kg （含底座） 毛重：15.85 kg （不含底座） 16.09 kg （含底座） 装箱清单：监控显示器 × 1 , 遥控器 × 1 , 说明书× 1 , 电池 × 2 , 底座 × 2 , HDMI线 × 1 备注说明：*出货默认带底座； *本资料中的产品外观以及参数可能与实际产品存在差异，请以实物为准或咨询当地销售人员。
4 | 5口poe交换机 | 锐捷 | RG-YS106-P | 8 | 台 | 145 | 1160 | 百兆以太网PoE交换机，金属壳体，内置开关电源，提供6个10/100Mbps RJ45自适应端口，支持所有端口线速转发，其中2个上联口，4个端口具有PoE功能，可作为以太网供电设备，能自动检测与识别符合IEEE 802.3at及IEEE802.3af标准的受电设备，并通过网线为其供电。整机PoE输出功率60W，单口最大PoE输出功率30W，足额大功率
5 | 16口poe交换机 | 锐捷 | RG-ES118GS-P | 6 | 台 | 1350 | 8100 | 16个10/100/1000Mbps自适应电口+2个10/100/1000Mbps上联光口，其中16个口支持PoE/PoE+供电，最大PoE功率247W，交换机容量36Gbps，包转发率26.78Mpps，非网管型交换机，机架式。
6 | 24口核心交换机 | 锐捷 | RG-NBS3200-24GT4XS | 1 | 台 | 1750 | 1750 | 二层网管交换机，交换容量336Gbps，包转发率108Mpps，24个10/100/1000Mbps自适应电口交换机，固化4个SFP+万兆光口，支持VLAN、ACL、端口镜像、端口聚合等功能，支持睿易APP和MACC云平台统一管理。
小计 | [6 empty] | 41090
（三）线材及辅材部分（按实际使用计）
序号 | 名称 | 品牌 |  | 数量 | 单位 | 单价 | 分项价格 | 备注
1 | 网线 | 海康威视 | DS-1LN5E-S/E | 18 | 箱 | 560 | 10080 | 该线缆采用无氧铜芯，直流电阻小，传输损耗小；护套采用环保阻燃聚氯乙烯（PVC）材质，抗拉强度高，安全系数强；线缆采用高密度双绞结构，线对之间串扰小。 • 支持千兆以太网信号传输。 • 无氧铜芯，直流电阻小，信号衰减小。 • PVC护套，耐磨、抗拉强度高。 • 阻燃线缆，有国缆检验中心测试报告。 • 均匀双绞结构，有效降低干扰，确保信号传输质量。 • 符合RoHS 2.0 和Reach认证。 • 产品性能稳定，有国缆检验中心测试报告。
2 | 电源线 | 海康威视 | RVV 2*1.0 | 6 | 卷 | 400 | 2400 | RVV 2*1.0
3 | 收发器 | 海康威视 | DS-3D01T(R)-20E(SC) | 8 | 对 | 230 | 1840 | • 提供1个百兆电口，1个百兆光口，SC接口 • 即插即用，快速转发，无需任何配置，即可高速无损传输数据信号，最长传输距离20km • 4kV防雷设计，高可靠性 • 准工业级设计，工作温度范围可达到-20～60℃ • 波分复用，单纤数据转发，节约布线成本 • 外壳工业级全金属设计，坚固耐用，散热能力更强
4 | 光纤 | 拓贸隆 | 8芯光缆/GYXTW(8B/单模单芯) | 550 | 米 | 2.3 | 1265 | 8芯光缆/GYXTW(8B/单模单芯)
5 | 光纤熔接 |  | 带机电盒和耦合器、法兰头 | 1 | 批 | 1500 | 1500
6 | 线管 | 荣塑 | #25 | 1700 | 米 | 1.7 | 2890
7 | 防水箱 | 国产 | LS-B2(180*130*65MM) | 45 | 个 | 35 | 1575 | LS-B2(180*130*65MM)
8 | 抱箍支架 | 国产 | 抱箍支架 | 10 | 个 | 30 | 300 | 抱箍支架
9 | 防雷器 | 国产 | 12V220 | 6 | 套 | 95 | 570 | 二合一
10 | 立杆 | 世和 | 不锈钢3.5米 | 6 | 套 | 780 | 4680 | 不锈钢3.5米+4根横臂
11 | 机柜 | 顺通 | 1800*600*600（32U) | 1 | 台 | 1650 | 1650 | 加厚型
12 | 机柜 | 顺通 | 300*530*400(6U) | 6 | 台 | 265 | 1590 | 加厚型
13 | 辅材 | 国产优质 |  | 1 | 批 | 1000 | 1000 | 胶布、水晶头、玻璃套管、插排、扎带等
小计 | [6 empty] | 31340
1、系统设备总价 |  | （一）+（二）+（三（线材按场地预算）） |  |  |  |  | 111000
2、系统安装调试费 |  | 监控安装及调试
3、工程总价 |  | 以上三项总和 |  |  |  |  | 111000
备注：一年免费保修，终身负责维护。